## Material
Material
Stream Name | Units | 1 | 2 | BTMPRD | DFEED | FEED | FEHEFEED | FEHEOUT | FSEP1BTM | FSEP1TOP | FSEP2BTM | FSEP2TOP | METHANOL | RFEED | ROUTPUT | S8 | S9 | S12 | S15
Description
From |  | CPMPSR3 | COMPSR2 | DISTILL | VALVE2 |  | COMPSR1 | FEHE1 | FSEP1 | FSEP1 | FSEP2 | FSEP2 | DISTILL | HX1 | RSTOIC | FEHE1 | HX2 | VALVE1 | PUMP1
To |  |  |  |  | DISTILL | COMPSR1 | FEHE1 | HX1 | VALVE1 | COMPSR2 | PUMP1 | CPMPSR3 |  | RSTOIC | FEHE1 | HX2 | FSEP1 | FSEP2 | VALVE2
Stream Class |  | CONVEN | CONVEN | CONVEN | CONVEN | CONVEN | CONVEN | CONVEN | CONVEN | CONVEN | CONVEN | CONVEN | CONVEN | CONVEN | CONVEN | CONVEN | CONVEN | CONVEN | CONVEN
Maximum Relative Error
Cost Flow | $/hr
MIXED Substream
Phase |  | Vapor Phase | Vapor Phase | Liquid Phase | Liquid Phase | Vapor Phase | Vapor Phase | Vapor Phase | Liquid Phase | Vapor Phase | Liquid Phase | Vapor Phase | Liquid Phase | Vapor Phase | Vapor Phase |  | Vapor Phase |  | Liquid Phase
Temperature | C | 108.7511 | 955.483 | 121.1619 | 39.3622 | 50 | 145.6203 | 265.6442 | 38 | 38 | 38 | 38 | -263.15 | 270.7301 | 267 | 231.1032 | 331.1032 | 40.3809 | 39.2095
Pressure | bar | 4 | 5218.7461 | 5 | 16 | 51.2 | 106.2 | 106.2 | 106.5 | 106.5 | 2 | 2 | 5 | 8104.7362 | 110 | 110 | 182.107 | 20 | 22
Molar Vapor Fraction |  | 1 | 1 | 0 | 0 | 1 | 1 | 1 | 0 | 1 | 0 | 1 | 0 | 1 | 1 | 0.76714 | 1 | 0.0012441 | 0
Molar Liquid Fraction |  | 0 | 0 | 1 | 1 | 0 | 0 | 0 | 1 | 0 | 1 | 0 | 1 | 0 | 0 | 0.23286 | 0 | 0.99876 | 1
Molar Solid Fraction |  | 0 | 0 | 0 | 0 | 0 | 0 | 0 | 0 | 0 | 0 | 0 | 0 | 0 | 0 | 0 | 0 | 0 | 0
Mass Vapor Fraction |  | 1 | 1 | 0 | 0 | 1 | 1 | 1 | 0 | 1 | 0 | 1 | 0 | 1 | 1 | 0.74619 | 1 | 0.00085771 | 0
Mass Liquid Fraction |  | 0 | 0 | 1 | 1 | 0 | 0 | 0 | 1 | 0 | 1 | 0 | 1 | 1.8411e-09 | 0 | 0.25381 | 0 | 0.99914 | 1
Mass Solid Fraction |  | 0 | 0 | 0 | 0 | 0 | 0 | 0 | 0 | 0 | 0 | 0 | 0 | 0 | 0 | 0 | 0 | 0 | 0
Molar Enthalpy | cal/mol | -71252.1694 | -1689.6411 | -65624.1112 | -62787.4951 | -21789.1196 | -21050.7162 | -20087.5313 | -62833.9537 | -11221.8759 | -62829.9896 | -71890.0396 | -68832.0447 | -16348.5301 | -40584.6729 | -42244.1768 | -40088.0955 | -62833.9537 | -62787.4951
Mass Enthalpy | cal/gm | -1982.138 | -148.8693 | -3393.1901 | -2506.0698 | -1750.2491 | -1690.9355 | -1613.566 | -2500.7813 | -988.7264 | -2507.7659 | -1999.8826 | -2233.7703 | -1313.2242 | -1890.7822 | -1968.0961 | -1867.6474 | -2500.7813 | -2506.0698
Molar Entropy | cal/mol-K | 0.21594 | 1.1981 | -35.7687 | -47.3805 | -4.8399 | -4.3303 | -2.3096 | -47.3147 | -1.3425 | -47.4748 | -0.26364 | -209.6513 | -11.2795 | -15.6947 | -18.9228 | -15.6717 | -47.0537 | -47.3985
Mass Entropy | cal/gm-K | 0.0060071 | 0.10556 | -1.8495 | -1.8911 | -0.38877 | -0.34784 | -0.18553 | -1.8831 | -0.11828 | -1.8949 | -0.0073341 | -6.8037 | -0.90604 | -0.73119 | -0.88159 | -0.73012 | -1.8727 | -1.8918
Molar Density | mol/cc | 0.00012695 | 0.024376 | 0.034232 | 0.025512 | 0.0018783 | 0.0029224 | 0.0022751 | 0.02564 | 0.0038919 | 0.025533 | 7.7954e-05 | 0.023091 | 0.037537 | 0.0029478 | 0.0039304 | 0.0042074 | 0.024495 | 0.025523
Mass Density | gm/cc | 0.0045635 | 0.27667 | 0.66205 | 0.63919 | 0.023383 | 0.036382 | 0.028323 | 0.64422 | 0.044173 | 0.63971 | 0.0028022 | 0.71153 | 0.4673 | 0.063273 | 0.084364 | 0.090309 | 0.61546 | 0.63946
Enthalpy Flow | cal/sec | -38072.269 | -49745.68 | -2661880.8704 | -5073347.621 | -4161721.8396 | -4020686.802 | -3836718.4817 | -5110675.7182 | -330389.6085 | -5076781.2559 | -38413.1031 | -2769755.7772 | -3122569.2497 | -4495879.8732 | -4679716.0303 | -4440870.1337 | -5110675.7182 | -5073347.621
Average MW |  | 35.9471 | 11.3498 | 19.3399 | 25.0542 | 12.4492 | 12.4492 | 12.4492 | 25.1257 | 11.3498 | 25.0542 | 35.9471 | 30.8143 | 12.4492 | 21.4645 | 21.4645 | 21.4645 | 25.1257 | 25.0542
Mole Flows | kmol/hr | 1.9236 | 105.9896 | 146.0252 | 290.8868 | 687.6 | 687.6 | 687.6 | 292.8104 | 105.9896 | 290.8868 | 1.9236 | 144.8616 | 687.6 | 398.8 | 398.8 | 398.8 | 292.8104 | 290.8868
H2 | kmol/hr | 0.2156 | 70.0637 | 2.9145e-52 | 0.00070859 | 505 | 505 | 505 | 0.21631 | 70.0637 | 0.00070859 | 0.2156 | 0.00070859 | 505 | 70.28 | 70.28 | 70.28 | 0.21631 | 0.00070859
N2 | kmol/hr | 0.000878 | 0.19912 | 1.0506e-53 | 4.4076e-06 | 0.2 | 0.2 | 0.2 | 0.0008824 | 0.19912 | 4.4076e-06 | 0.000878 | 4.4076e-06 | 0.2 | 0.2 | 0.2 | 0.2 | 0.0008824 | 4.4076e-06
CO | kmol/hr | 0.153 | 31.3661 | 5.1344e-51 | 0.0008557 | 30 | 30 | 30 | 0.15385 | 31.3661 | 0.0008557 | 0.153 | 0.0008557 | 30 | 31.52 | 31.52 | 31.52 | 0.15385 | 0.0008557
CO2 | kmol/hr | 1.2953 | 3.6485 | 8.7497e-28 | 1.1362 | 152 | 152 | 152 | 2.4315 | 3.6485 | 1.1362 | 1.2953 | 1.1362 | 152 | 6.08 | 6.08 | 6.08 | 2.4315 | 1.1362
CH4 | kmol/hr | 0.0086314 | 0.29105 | 3.9457e-43 | 0.00032268 | 0.3 | 0.3 | 0.3 | 0.0089541 | 0.29105 | 0.00032268 | 0.0086314 | 0.00032268 | 0.3 | 0.3 | 0.3 | 0.3 | 0.0089541 | 0.00032268
H2O | kmol/hr | 0.054055 | 0.083052 | 132.2349 | 145.8829 | 0.1 | 0.1 | 0.1 | 145.9369 | 0.083052 | 145.8829 | 0.054055 | 13.648 | 0.1 | 146.02 | 146.02 | 146.02 | 145.9369 | 145.8829
METHANOL | kmol/hr | 0.19611 | 0.3381 | 13.7903 | 143.8658 | 0 | 0 | 0 | 144.0619 | 0.3381 | 143.8658 | 0.19611 | 130.0755 | 0 | 144.4 | 144.4 | 144.4 | 144.0619 | 143.8658
Mole Fractions
H2 |  | 0.11208 | 0.66104 | 1.9959e-54 | 2.436e-06 | 0.73444 | 0.73444 | 0.73444 | 0.00073874 | 0.66104 | 2.436e-06 | 0.11208 | 4.8915e-06 | 0.73444 | 0.17623 | 0.17623 | 0.17623 | 0.00073874 | 2.436e-06
N2 |  | 0.00045644 | 0.0018787 | 7.1948e-56 | 1.5152e-08 | 0.00029087 | 0.00029087 | 0.00029087 | 3.0136e-06 | 0.0018787 | 1.5152e-08 | 0.00045644 | 3.0426e-08 | 0.00029087 | 0.0005015 | 0.0005015 | 0.0005015 | 3.0136e-06 | 1.5152e-08
CO |  | 0.079537 | 0.29594 | 3.5161e-53 | 2.9417e-06 | 0.04363 | 0.04363 | 0.04363 | 0.00052543 | 0.29594 | 2.9417e-06 | 0.079537 | 5.907e-06 | 0.04363 | 0.079037 | 0.079037 | 0.079037 | 0.00052543 | 2.9417e-06
CO2 |  | 0.67339 | 0.034423 | 5.9919e-30 | 0.0039059 | 0.22106 | 0.22106 | 0.22106 | 0.0083041 | 0.034423 | 0.0039059 | 0.67339 | 0.0078433 | 0.22106 | 0.015246 | 0.015246 | 0.015246 | 0.0083041 | 0.0039059
CH4 |  | 0.0044871 | 0.002746 | 2.7021e-45 | 1.1093e-06 | 0.0004363 | 0.0004363 | 0.0004363 | 3.058e-05 | 0.002746 | 1.1093e-06 | 0.0044871 | 2.2275e-06 | 0.0004363 | 0.00075226 | 0.00075226 | 0.00075226 | 3.058e-05 | 1.1093e-06
H2O |  | 0.028101 | 0.00078359 | 0.90556 | 0.50151 | 0.00014543 | 0.00014543 | 0.00014543 | 0.4984 | 0.00078359 | 0.50151 | 0.028101 | 0.094214 | 0.00014543 | 0.36615 | 0.36615 | 0.36615 | 0.4984 | 0.50151
METHANOL |  | 0.10195 | 0.0031899 | 0.094438 | 0.49458 | 0 | 0 | 0 | 0.492 | 0.0031899 | 0.49458 | 0.10195 | 0.89793 | 0 | 0.36209 | 0.36209 | 0.36209 | 0.492 | 0.49458
Mass Flows | kg/hr | 69.1476 | 1202.9643 | 2824.1186 | 7287.9261 | 8560.0381 | 8560.0381 | 8560.0381 | 7357.0737 | 1202.9643 | 7287.9261 | 69.1476 | 4463.8075 | 8560.0381 | 8560.0381 | 8560.0381 | 8560.0381 | 7357.0737 | 7287.9261
H2 | kg/hr | 0.43463 | 141.24 | 5.8752e-52 | 0.0014284 | 1018.0194 | 1018.0194 | 1018.0194 | 0.43605 | 141.24 | 0.0014284 | 0.43463 | 0.0014284 | 1018.0194 | 141.676 | 141.676 | 141.676 | 0.43605 | 0.0014284
N2 | kg/hr | 0.024596 | 5.578 | 2.9432e-52 | 0.00012347 | 5.6027 | 5.6027 | 5.6027 | 0.024719 | 5.578 | 0.00012347 | 0.024596 | 0.00012347 | 5.6027 | 5.6027 | 5.6027 | 5.6027 | 0.024719 | 0.00012347
CO | kg/hr | 4.2855 | 878.5783 | 1.4382e-49 | 0.023968 | 840.312 | 840.312 | 840.312 | 4.3095 | 878.5783 | 0.023968 | 4.2855 | 0.023968 | 840.312 | 882.8878 | 882.8878 | 882.8878 | 4.3095 | 0.023968
CO2 | kg/hr | 57.0069 | 160.5692 | 3.8507e-26 | 50.0034 | 6689.4896 | 6689.4896 | 6689.4896 | 107.0104 | 160.5692 | 50.0034 | 57.0069 | 50.0034 | 6689.4896 | 267.5796 | 267.5796 | 267.5796 | 107.0104 | 50.0034
CH4 | kg/hr | 0.13847 | 4.6692 | 6.33e-42 | 0.0051766 | 4.8128 | 4.8128 | 4.8128 | 0.14365 | 4.6692 | 0.0051766 | 0.13847 | 0.0051766 | 4.8128 | 4.8128 | 4.8128 | 4.8128 | 0.14365 | 0.0051766
H2O | kg/hr | 0.97382 | 1.4962 | 2382.2485 | 2628.1212 | 1.8015 | 1.8015 | 1.8015 | 2629.095 | 1.4962 | 2628.1212 | 0.97382 | 245.8726 | 1.8015 | 2630.5912 | 2630.5912 | 2630.5912 | 2629.095 | 2628.1212
METHANOL | kg/hr | 6.2837 | 10.8334 | 441.87 | 4609.7708 | 0 | 0 | 0 | 4616.0545 | 10.8334 | 4609.7708 | 6.2837 | 4167.9008 | 0 | 4626.8879 | 4626.8879 | 4626.8879 | 4616.0545 | 4609.7708
Mass Fractions
H2 |  | 0.0062855 | 0.11741 | 2.0804e-55 | 1.96e-07 | 0.11893 | 0.11893 | 0.11893 | 5.927e-05 | 0.11741 | 1.96e-07 | 0.0062855 | 3.2e-07 | 0.11893 | 0.016551 | 0.016551 | 0.016551 | 5.927e-05 | 1.96e-07
N2 |  | 0.0003557 | 0.0046369 | 1.0421e-55 | 1.6942e-08 | 0.00065452 | 0.00065452 | 0.00065452 | 3.3599e-06 | 0.0046369 | 1.6942e-08 | 0.0003557 | 2.7661e-08 | 0.00065452 | 0.00065452 | 0.00065452 | 0.00065452 | 3.3599e-06 | 1.6942e-08
CO |  | 0.061976 | 0.73034 | 5.0925e-53 | 3.2888e-06 | 0.098167 | 0.098167 | 0.098167 | 0.00058576 | 0.73034 | 3.2888e-06 | 0.061976 | 5.3695e-06 | 0.098167 | 0.10314 | 0.10314 | 0.10314 | 0.00058576 | 3.2888e-06
CO2 |  | 0.82442 | 0.13348 | 1.3635e-29 | 0.0068611 | 0.78148 | 0.78148 | 0.78148 | 0.014545 | 0.13348 | 0.0068611 | 0.82442 | 0.011202 | 0.78148 | 0.031259 | 0.031259 | 0.031259 | 0.014545 | 0.0068611
CH4 |  | 0.0020025 | 0.0038814 | 2.2414e-45 | 7.103e-07 | 0.00056224 | 0.00056224 | 0.00056224 | 1.9525e-05 | 0.0038814 | 7.103e-07 | 0.0020025 | 1.1597e-06 | 0.00056224 | 0.00056224 | 0.00056224 | 0.00056224 | 1.9525e-05 | 7.103e-07
H2O |  | 0.014083 | 0.0012438 | 0.84354 | 0.36061 | 0.00021046 | 0.00021046 | 0.00021046 | 0.35736 | 0.0012438 | 0.36061 | 0.014083 | 0.055081 | 0.00021046 | 0.30731 | 0.30731 | 0.30731 | 0.35736 | 0.36061
METHANOL |  | 0.090873 | 0.0090056 | 0.15646 | 0.63252 | 0 | 0 | 0 | 0.62743 | 0.0090056 | 0.63252 | 0.090873 | 0.93371 | 0 | 0.54052 | 0.54052 | 0.54052 | 0.62743 | 0.63252
Volume Flow | l/min | 252.5381 | 72.4673 | 71.0951 | 190.0302 | 6101.2469 | 3921.3928 | 5037.2196 | 190.334 | 453.8866 | 189.8762 | 411.2653 | 104.5593 | 305.2998 | 2254.7875 | 1691.0865 | 1579.7712 | 199.2285 | 189.9493
Vapor Phase
Molar Enthalpy | cal/mol | -71252.1694 | -1689.6411 |  |  | -21789.1196 | -21050.7162 | -20088.2234 |  | -11221.8759 |  | -71890.0396 |  | -16348.5314 | -40584.6729 | -37449.8123 | -40088.0955 | -23515.9398
Mass Enthalpy | cal/gm | -1982.138 | -148.8693 |  |  | -1750.2491 | -1690.9355 | -1613.6216 |  | -988.7264 |  | -1999.8826 |  | -1313.2243 | -1890.7822 | -1793.7397 | -1867.6474 | -1357.5751
Molar Entropy | cal/mol-K | 0.21594 | 1.1981 |  |  | -4.8399 | -4.3303 | -2.3096 |  | -1.3425 |  | -0.26364 |  | -11.2795 | -15.6947 | -14.8891 | -15.6717 | 2.998
Mass Entropy | cal/gm-K | 0.0060071 | 0.10556 |  |  | -0.38877 | -0.34784 | -0.18553 |  | -0.11828 |  | -0.0073341 |  | -0.90604 | -0.73119 | -0.71315 | -0.73012 | 0.17307
Molar Density | mol/cc | 0.00012695 | 0.024376 |  |  | 0.0018783 | 0.0029224 | 0.0022751 |  | 0.0038919 |  | 7.7954e-05 |  | 0.037537 | 0.0029478 | 0.0031677 | 0.0042074 | 0.00076543
Mass Density | gm/cc | 0.0045635 | 0.27667 |  |  | 0.023383 | 0.036382 | 0.028323 |  | 0.044173 |  | 0.0028022 |  | 0.4673 | 0.063273 | 0.066135 | 0.090309 | 0.013259
Enthalpy Flow | cal/sec | -38072.269 | -49745.68 |  |  | -4161721.8396 | -4020686.802 | -3836850.6695 |  | -330389.6085 |  | -38413.1031 |  | -3122569.4933 | -4495879.8732 | -3182581.2212 | -4440870.1341 | -2379.6215
Average MW |  | 35.9471 | 11.3498 |  |  | 12.4492 | 12.4492 | 12.4492 |  | 11.3498 |  | 35.9471 |  | 12.4492 | 21.4645 | 20.8781 | 21.4645 | 17.322
Mole Flows | kmol/hr | 1.9236 | 105.9896 |  |  | 687.6 | 687.6 | 687.6 |  | 105.9896 |  | 1.9236 |  | 687.6 | 398.8 | 305.9372 | 398.8 | 0.36429
H2 | kmol/hr | 0.2156 | 70.0637 |  |  | 505 | 505 | 505 |  | 70.0637 |  | 0.2156 |  | 505 | 70.28 | 69.5633 | 70.28 | 0.18232
N2 | kmol/hr | 0.000878 | 0.19912 |  |  | 0.2 | 0.2 | 0.2 |  | 0.19912 |  | 0.000878 |  | 0.2 | 0.2 | 0.19807 | 0.2 | 0.00069067
CO | kmol/hr | 0.153 | 31.3661 |  |  | 30 | 30 | 30 |  | 31.3661 |  | 0.153 |  | 30 | 31.52 | 31.2086 | 31.52 | 0.1176
CO2 | kmol/hr | 1.2953 | 3.6485 |  |  | 152 | 152 | 152 |  | 3.6485 |  | 1.2953 |  | 152 | 6.08 | 5.816 | 6.08 | 0.054724
CH4 | kmol/hr | 0.0086314 | 0.29105 |  |  | 0.3 | 0.3 | 0.3 |  | 0.29105 |  | 0.0086314 |  | 0.3 | 0.3 | 0.29413 | 0.3 | 0.0029967
H2O | kmol/hr | 0.054055 | 0.083052 |  |  | 0.1 | 0.1 | 0.1 |  | 0.083052 |  | 0.054055 |  | 0.1 | 146.02 | 90.1882 | 146.02 | 0.001283
METHANOL | kmol/hr | 0.19611 | 0.3381 |  |  | 0 | 0 | 0 |  | 0.3381 |  | 0.19611 |  | 0 | 144.4 | 108.669 | 144.4 | 0.0046773
Mole Fractions
H2 |  | 0.11208 | 0.66104 |  |  | 0.73444 | 0.73444 | 0.73444 |  | 0.66104 |  | 0.11208 |  | 0.73444 | 0.17623 | 0.22738 | 0.17623 | 0.50049
N2 |  | 0.00045644 | 0.0018787 |  |  | 0.00029087 | 0.00029087 | 0.00029087 |  | 0.0018787 |  | 0.00045644 |  | 0.00029087 | 0.0005015 | 0.00064742 | 0.0005015 | 0.0018959
CO |  | 0.079537 | 0.29594 |  |  | 0.04363 | 0.04363 | 0.04363 |  | 0.29594 |  | 0.079537 |  | 0.04363 | 0.079037 | 0.10201 | 0.079037 | 0.32281
CO2 |  | 0.67339 | 0.034423 |  |  | 0.22106 | 0.22106 | 0.22106 |  | 0.034423 |  | 0.67339 |  | 0.22106 | 0.015246 | 0.01901 | 0.015246 | 0.15022
CH4 |  | 0.0044871 | 0.002746 |  |  | 0.0004363 | 0.0004363 | 0.0004363 |  | 0.002746 |  | 0.0044871 |  | 0.0004363 | 0.00075226 | 0.0009614 | 0.00075226 | 0.008226
H2O |  | 0.028101 | 0.00078359 |  |  | 0.00014543 | 0.00014543 | 0.00014543 |  | 0.00078359 |  | 0.028101 |  | 0.00014543 | 0.36615 | 0.29479 | 0.36615 | 0.0035219
METHANOL |  | 0.10195 | 0.0031899 |  |  | 0 | 0 | 0 |  | 0.0031899 |  | 0.10195 |  | 0 | 0.36209 | 0.3552 | 0.36209 | 0.012839
Mass Flows | kg/hr | 69.1476 | 1202.9643 |  |  | 8560.0381 | 8560.0381 | 8560.0381 |  | 1202.9643 |  | 69.1476 |  | 8560.0381 | 8560.0381 | 6387.3776 | 8560.0381 | 6.3102
H2 | kg/hr | 0.43463 | 141.24 |  |  | 1018.0194 | 1018.0194 | 1018.0194 |  | 141.24 |  | 0.43463 |  | 1018.0194 | 141.676 | 140.2313 | 141.676 | 0.36754
N2 | kg/hr | 0.024596 | 5.578 |  |  | 5.6027 | 5.6027 | 5.6027 |  | 5.578 |  | 0.024596 |  | 5.6027 | 5.6027 | 5.5487 | 5.6027 | 0.019348
CO | kg/hr | 4.2855 | 878.5783 |  |  | 840.312 | 840.312 | 840.312 |  | 878.5783 |  | 4.2855 |  | 840.312 | 882.8878 | 874.1647 | 882.8878 | 3.2939
CO2 | kg/hr | 57.0069 | 160.5692 |  |  | 6689.4896 | 6689.4896 | 6689.4896 |  | 160.5692 |  | 57.0069 |  | 6689.4896 | 267.5796 | 255.9598 | 267.5796 | 2.4084
CH4 | kg/hr | 0.13847 | 4.6692 |  |  | 4.8128 | 4.8128 | 4.8128 |  | 4.6692 |  | 0.13847 |  | 4.8128 | 4.8128 | 4.7186 | 4.8128 | 0.048075
H2O | kg/hr | 0.97382 | 1.4962 |  |  | 1.8015 | 1.8015 | 1.8015 |  | 1.4962 |  | 0.97382 |  | 1.8015 | 2630.5912 | 1624.7652 | 2630.5912 | 0.023114
METHANOL | kg/hr | 6.2837 | 10.8334 |  |  | 0 | 0 | 0 |  | 10.8334 |  | 6.2837 |  | 0 | 4626.8879 | 3481.9893 | 4626.8879 | 0.14987
Mass Fractions
H2 |  | 0.0062855 | 0.11741 |  |  | 0.11893 | 0.11893 | 0.11893 |  | 0.11741 |  | 0.0062855 |  | 0.11893 | 0.016551 | 0.021954 | 0.016551 | 0.058245
N2 |  | 0.0003557 | 0.0046369 |  |  | 0.00065452 | 0.00065452 | 0.00065452 |  | 0.0046369 |  | 0.0003557 |  | 0.00065452 | 0.00065452 | 0.00086869 | 0.00065452 | 0.0030662
CO |  | 0.061976 | 0.73034 |  |  | 0.098167 | 0.098167 | 0.098167 |  | 0.73034 |  | 0.061976 |  | 0.098167 | 0.10314 | 0.13686 | 0.10314 | 0.52199
CO2 |  | 0.82442 | 0.13348 |  |  | 0.78148 | 0.78148 | 0.78148 |  | 0.13348 |  | 0.82442 |  | 0.78148 | 0.031259 | 0.040073 | 0.031259 | 0.38166
CH4 |  | 0.0020025 | 0.0038814 |  |  | 0.00056224 | 0.00056224 | 0.00056224 |  | 0.0038814 |  | 0.0020025 |  | 0.00056224 | 0.00056224 | 0.00073874 | 0.00056224 | 0.0076185
H2O |  | 0.014083 | 0.0012438 |  |  | 0.00021046 | 0.00021046 | 0.00021046 |  | 0.0012438 |  | 0.014083 |  | 0.00021046 | 0.30731 | 0.25437 | 0.30731 | 0.0036629
METHANOL |  | 0.090873 | 0.0090056 |  |  | 0 | 0 | 0 |  | 0.0090056 |  | 0.090873 |  | 0 | 0.54052 | 0.54514 | 0.54052 | 0.02375
Volume Flow | l/min | 252.5381 | 72.4673 |  |  | 6101.2469 | 3921.3928 | 5037.2196 |  | 453.8866 |  | 411.2653 |  | 305.2998 | 2254.7875 | 1609.6794 | 1579.7712 | 7.9322
Liquid Phase
Molar Enthalpy | cal/mol |  |  | -65624.1112 | -62787.4951 |  |  |  | -62833.9537 |  | -62829.9896 |  | -68832.0447 |  |  | -58039.2449 |  | -62882.9304 | -62787.4951
Mass Enthalpy | cal/gm |  |  | -3393.1901 | -2506.0698 |  |  |  | -2500.7813 |  | -2507.7659 |  | -2233.7703 |  |  | -2480.684 |  | -2501.7627 | -2506.0698
Molar Entropy | cal/mol-K |  |  | -35.7687 | -47.3805 |  |  |  | -47.3147 |  | -47.4748 |  | -209.6513 |  |  | -32.2119 |  | -47.116 | -47.3985
Mass Entropy | cal/gm-K |  |  | -1.8495 | -1.8911 |  |  |  | -1.8831 |  | -1.8949 |  | -6.8037 |  |  | -1.3768 |  | -1.8745 | -1.8918
Molar Density | mol/cc |  |  | 0.034232 | 0.025512 |  |  |  | 0.02564 |  | 0.025533 |  | 0.023091 |  |  | 0.019012 |  | 0.025479 | 0.025523
Mass Density | gm/cc |  |  | 0.66205 | 0.63919 |  |  |  | 0.64422 |  | 0.63971 |  | 0.71153 |  |  | 0.44481 |  | 0.64043 | 0.63946
Enthalpy Flow | cal/sec |  |  | -2661880.8704 | -5073347.621 |  |  |  | -5110675.7182 |  | -5076781.2559 |  | -2769755.7772 |  |  | -1497134.4982 |  | -5108296.0521 | -5073347.6215
Average MW |  |  |  | 19.3399 | 25.0542 |  |  |  | 25.1257 |  | 25.0542 |  | 30.8143 |  |  | 23.3965 |  | 25.1354 | 25.0542
Mole Flows | kmol/hr |  |  | 146.0252 | 290.8868 |  |  |  | 292.8104 |  | 290.8868 |  | 144.8616 |  |  | 92.8628 |  | 292.4461 | 290.8868
H2 | kmol/hr |  |  | 2.9145e-52 | 0.00070859 |  |  |  | 0.21631 |  | 0.00070859 |  | 0.00070859 |  |  | 0.71667 |  | 0.033986 | 0.00070859
N2 | kmol/hr |  |  | 1.0506e-53 | 4.4076e-06 |  |  |  | 0.0008824 |  | 4.4076e-06 |  | 4.4076e-06 |  |  | 0.0019292 |  | 0.00019173 | 4.4076e-06
CO | kmol/hr |  |  | 5.1344e-51 | 0.0008557 |  |  |  | 0.15385 |  | 0.0008557 |  | 0.0008557 |  |  | 0.31143 |  | 0.036257 | 0.0008557
CO2 | kmol/hr |  |  | 8.7497e-28 | 1.1362 |  |  |  | 2.4315 |  | 1.1362 |  | 1.1362 |  |  | 0.26403 |  | 2.3768 | 1.1362
CH4 | kmol/hr |  |  | 3.9457e-43 | 0.00032268 |  |  |  | 0.0089541 |  | 0.00032268 |  | 0.00032268 |  |  | 0.0058724 |  | 0.0059574 | 0.00032268
H2O | kmol/hr |  |  | 132.2349 | 145.8829 |  |  |  | 145.9369 |  | 145.8829 |  | 13.648 |  |  | 55.8318 |  | 145.9357 | 145.8829
METHANOL | kmol/hr |  |  | 13.7903 | 143.8658 |  |  |  | 144.0619 |  | 143.8658 |  | 130.0755 |  |  | 35.731 |  | 144.0572 | 143.8658
Mole Fractions
H2 |  |  |  | 1.9959e-54 | 2.436e-06 |  |  |  | 0.00073874 |  | 2.436e-06 |  | 4.8915e-06 |  |  | 0.0077175 |  | 0.00011621 | 2.436e-06
N2 |  |  |  | 7.1948e-56 | 1.5152e-08 |  |  |  | 3.0136e-06 |  | 1.5152e-08 |  | 3.0426e-08 |  |  | 2.0775e-05 |  | 6.556e-07 | 1.5152e-08
CO |  |  |  | 3.5161e-53 | 2.9417e-06 |  |  |  | 0.00052543 |  | 2.9417e-06 |  | 5.907e-06 |  |  | 0.0033536 |  | 0.00012398 | 2.9417e-06
CO2 |  |  |  | 5.9919e-30 | 0.0039059 |  |  |  | 0.0083041 |  | 0.0039059 |  | 0.0078433 |  |  | 0.0028432 |  | 0.0081273 | 0.0039059
CH4 |  |  |  | 2.7021e-45 | 1.1093e-06 |  |  |  | 3.058e-05 |  | 1.1093e-06 |  | 2.2275e-06 |  |  | 6.3238e-05 |  | 2.0371e-05 | 1.1093e-06
H2O |  |  |  | 0.90556 | 0.50151 |  |  |  | 0.4984 |  | 0.50151 |  | 0.094214 |  |  | 0.60123 |  | 0.49902 | 0.50151
METHANOL |  |  |  | 0.094438 | 0.49458 |  |  |  | 0.492 |  | 0.49458 |  | 0.89793 |  |  | 0.38477 |  | 0.49259 | 0.49458
Mass Flows | kg/hr |  |  | 2824.1186 | 7287.9261 |  |  |  | 7357.0737 |  | 7287.9261 |  | 4463.8075 |  |  | 2172.6605 |  | 7350.7635 | 7287.9261
H2 | kg/hr |  |  | 5.8752e-52 | 0.0014284 |  |  |  | 0.43605 |  | 0.0014284 |  | 0.0014284 |  |  | 1.4447 |  | 0.068512 | 0.0014284
N2 | kg/hr |  |  | 2.9432e-52 | 0.00012347 |  |  |  | 0.024719 |  | 0.00012347 |  | 0.00012347 |  |  | 0.054043 |  | 0.005371 | 0.00012347
CO | kg/hr |  |  | 1.4382e-49 | 0.023968 |  |  |  | 4.3095 |  | 0.023968 |  | 0.023968 |  |  | 8.7231 |  | 1.0156 | 0.023968
CO2 | kg/hr |  |  | 3.8507e-26 | 50.0034 |  |  |  | 107.0104 |  | 50.0034 |  | 50.0034 |  |  | 11.6198 |  | 104.602 | 50.0034
CH4 | kg/hr |  |  | 6.33e-42 | 0.0051766 |  |  |  | 0.14365 |  | 0.0051766 |  | 0.0051766 |  |  | 0.09421 |  | 0.095573 | 0.0051766
H2O | kg/hr |  |  | 2382.2485 | 2628.1212 |  |  |  | 2629.095 |  | 2628.1212 |  | 245.8726 |  |  | 1005.826 |  | 2629.0719 | 2628.1212
METHANOL | kg/hr |  |  | 441.87 | 4609.7708 |  |  |  | 4616.0545 |  | 4609.7708 |  | 4167.9008 |  |  | 1144.8986 |  | 4615.9046 | 4609.7708
Mass Fractions
H2 |  |  |  | 2.0804e-55 | 1.96e-07 |  |  |  | 5.927e-05 |  | 1.96e-07 |  | 3.2e-07 |  |  | 0.00066495 |  | 9.3204e-06 | 1.96e-07
N2 |  |  |  | 1.0421e-55 | 1.6942e-08 |  |  |  | 3.3599e-06 |  | 1.6942e-08 |  | 2.7661e-08 |  |  | 2.4874e-05 |  | 7.3067e-07 | 1.6942e-08
CO |  |  |  | 5.0925e-53 | 3.2888e-06 |  |  |  | 0.00058576 |  | 3.2888e-06 |  | 5.3695e-06 |  |  | 0.004015 |  | 0.00013816 | 3.2888e-06
CO2 |  |  |  | 1.3635e-29 | 0.0068611 |  |  |  | 0.014545 |  | 0.0068611 |  | 0.011202 |  |  | 0.0053482 |  | 0.01423 | 0.0068611
CH4 |  |  |  | 2.2414e-45 | 7.103e-07 |  |  |  | 1.9525e-05 |  | 7.103e-07 |  | 1.1597e-06 |  |  | 4.3362e-05 |  | 1.3002e-05 | 7.103e-07
H2O |  |  |  | 0.84354 | 0.36061 |  |  |  | 0.35736 |  | 0.36061 |  | 0.055081 |  |  | 0.46295 |  | 0.35766 | 0.36061
METHANOL |  |  |  | 0.15646 | 0.63252 |  |  |  | 0.62743 |  | 0.63252 |  | 0.93371 |  |  | 0.52696 |  | 0.62795 | 0.63252
Volume Flow | l/min |  |  | 71.0951 | 190.0302 |  |  |  | 190.334 |  | 189.8762 |  | 104.5593 |  |  | 81.4071 |  | 191.2963 | 189.9493